## Sheet2
Qty | Value | Device | Package | Parts | Description | MPN | PACKAGE.1 | Column1
4 | 0 | R_SMDR0603 | EIA0603 | R12, R13, R14, R15 |  | ERJ-3GEY0R00V
2 | 0.1u | C_SMDC0603 | EIA0603 | C2, C4 |  | CL10B104KA8NNNC | 603
4 | 10k | R_SMDR0603 | EIA0603 | R4, R5, R6, R7 |  | ERJ-3EKF1002V
3 | 10u | C_SMDC1206 | EIA1206 | C1, C3, C5 |  | CL31A106KBHNNNE | 1206
1 | 120 | R_SMDR1210 | EIA1210 | R3 |  | AC1210FR-07120RL
1 | 1X2 PCB TERMINAL | 1984617 | PCB_TERM_3.5MM_PITCH_1X2 | CN2 |  | 1984617
8 | 1X4 PCB TERMINAL | 1984633 | PCB_TERM_3.5MM_PITCH_1X4 | CN1, CN3, CN4, CN5, CN6, CN7, CN9, CN10 |  | 1984633
1 | 1X5 PCB TERMINAL | 1984646 | PCB_TERM_3.5MM_PITCH_1X5 | CN8 |  | 1984646
6 | 2.0k | R_SMDR0603 | EIA0603 | R1, R2, R8, R9, R10, R11 |  | ERJ-3EKF2001V
4 | 2N7002K | 2N7002K | SOT-23-3 | Q2, Q3, Q4, Q5 |  | 2N7002K-7
4 | BTS5014SDA | BTS5014SDA | PG-TO252-5-11 | U4, U5, U6, U7 |  | BTS5014SDAAUMA1
1 | DFLS130L | SCHOTTKYPOWERDI_123 | POWERDI_123 | D2 |  | DFLS130L-7
1 | DMP2035U | DMP2035U | SOT-23-3 | Q1 |  | DMP2035U-7
1 | JUMPER_1X2_100MIL | 1X2 | 1X2_100MIL_THRU | J1 |  | QPC02SXGN-RC
1 | MAX810M | MAX809/810 | SOT23-3 | U3 |  | MAX810MTRG
1 | MC7805 | MC78XX | DPAK-3 | U1 |  | MC7805CDTRKG
1 | RBR5L30BDDTE25 | SCHOTTKYSMA | SMA | D1 |  | RBR5L30BDDTE25
1 | TCAN332 | TCAN332_CANBUS_RXTX | SOIC-8 | U2 |  | TCAN332DR
1 | TEENSY 3.6 | TEENSY3.6NO_UNDER_PINS | TEENSY3.6 | U8

## Sheet1
Qty | Value | Parts | MPN
4 | 0 | R12, R13, R14, R15 | ERJ-3GEY0R00V
2 | 0.1u | C2, C4 | CL10B104KA8NNNC
4 | 10k | R4, R5, R6, R7 | ERJ-3EKF1002V
3 | 10u | C1, C3, C5 | CL31A106KBHNNNE
1 | 120 | R3 | AC1210FR-07120RL
1 | 1X2 PCB TERMINAL | CN2 | 1984617
8 | 1X4 PCB TERMINAL | CN1, CN3, CN4, CN5, CN6, CN7, CN9, CN10 | 1984633
1 | 1X5 PCB TERMINAL | CN8 | 1984646
6 | 2.0k | R1, R2, R8, R9, R10, R11 | ERJ-3EKF2001V
4 | 2N7002K | Q2, Q3, Q4, Q5 | 2N7002K-7
4 | BTS5014SDA | U4, U5, U6, U7 | BTS5014SDAAUMA1
1 | DFLS130L | D2 | DFLS130L-7
1 | DMP2035U | Q1 | DMP2035U-7
1 | JUMPER_1X2_100MIL | J1 | QPC02SXGN-RC
1 | MAX810M | U3 | MAX810MTRG
1 | MC7805 | U1 | MC7805CDTRKG
1 | RBR5L30BDDTE25 | D1 | RBR5L30BDDTE25
1 | TCAN332 | U2 | TCAN332DR
1 | TEENSY 3.6 | U8